## Full 1
CCH020 | m³ | Mur de contenció de formigó armat.
Mur de contenció de terres de superfície plana, amb puntera i taló, de formigó armat, de fins 3 m d'altura, realitzat amb formigó HA-25/F/20/XC2 H-Green, de baix contingut en carboni "HEIDELBERG MATERIALS", fabricat en central, i abocament amb cubilot, i acer UNE-EN 10080 B 500 S, amb una quantia aproximada de 22 kg/m³. Inclús tubs de PVC per drenatge, filferro de lligar i separadors. El preu inclou la fonamentació del mur i l'elaboració i el muntatge de la ferralla en el lloc definitiu de la seva col·locació en obra, però no inclou l'encofrat.
Codi |  |  | Unitat | Descripció | Rendiment | Preu unitari | Import
1 |  |  |  | Materials
mt07aco020d |  |  | U | Separador homologat per murs. | 8 | 0.06 | 0.48
mt07aco010g |  |  | kg | Acer en barres corrugades, UNE-EN 10080 B 500 S, subministrat en obra en barres sense elaborar, de varis diàmetres. | 22.44 | 1.25 | 28.05
mt08var050 |  |  | kg | Filferro galvanitzat per a lligar, de 1,30 mm de diàmetre. | 0.286 | 1.53 | 0.44
mt36tie010da |  |  | m | Tub de PVC, sèrie B, de 75 mm de diàmetre i 3 mm de gruix, amb extrem atrompetat, segons UNE-EN 1329-1. | 0.05 | 3.41 | 0.17
mt10hhm010ctMc |  |  | m³ | Formigó HA-25/F/20/XC2 H-Green, de baix contingut en carboni "HEIDELBERG MATERIALS", fabricat en central. | 1.05 | 139.57 | 146.55
[5 empty] | Subtotal materials: |  | 175.69
2 |  |  |  | Mà d'obra
mo043 |  |  | h | Oficial 1ª ferrallista. | 0.319 | 28.39 | 9.06
mo090 |  |  | h | Ajudant ferrallista. | 0.406 | 25.25 | 10.25
mo045 |  |  | h | Oficial 1ª estructurista, en treballs de posada en obra del formigó. | 0.237 | 28.39 | 6.73
mo092 |  |  | h | Ajudant estructurista, en treballs de posada en obra del formigó. | 0.95 | 25.25 | 23.99
[5 empty] | Subtotal mà d'obra: |  | 50.03
3 |  |  |  | Costos directes complementaris
|  |  | % | Costos directes complementaris | 2 | 225.72 | 4.51
Cost de manteniment decennal: 9,21€ en els primers 10 anys. |  |  |  |  | Costos directes (1+2+3): |  | 230.23