## Full 1
CHH020 | m³ | Formigó en massa.
Formigó HA-25/L/20/XC2 H-Green, de baix contingut en carboni "HEIDELBERG MATERIALS", fabricat en central, per a formació de sabata.
Codi |  |  | Unitat | Descripció | Rendiment | Preu unitari | Import
1 |  |  |  | Materials
mt10hhm100ctnq |  |  | m³ | Formigó HM-25/L/20/XC2 H-Green, de baix contingut en carboni "HEIDELBERG MATERIALS", fabricat en central. | 1.1 | 145.7 | 160.27
[5 empty] | Subtotal materials: |  | 160.27
2 |  |  |  | Mà d'obra
mo045 |  |  | h | Oficial 1ª estructurista, en treballs de posada en obra del formigó. | 0.066 | 28.39 | 1.87
mo092 |  |  | h | Ajudant estructurista, en treballs de posada en obra del formigó. | 0.33 | 25.25 | 8.33
[5 empty] | Subtotal mà d'obra: |  | 10.2
3 |  |  |  | Costos directes complementaris
|  |  | % | Costos directes complementaris | 2 | 170.47 | 3.41
Cost de manteniment decennal: 5,22€ en els primers 10 anys. |  |  |  |  | Costos directes (1+2+3): |  | 173.88