## Full 1
CHH045 | m³ | Formigó per armar en bigues entre sabates.
Formigó per armar en bigues entre sabates, HA-25/F/20/XC2 H-Green, de baix contingut en carboni "HEIDELBERG MATERIALS", fabricat en central, i abocament des de camió.
Codi |  |  | Unitat | Descripció | Rendiment | Preu unitari | Import
1 |  |  |  | Materials
mt10hhm010ctMc |  |  | m³ | Formigó HA-25/F/20/XC2 H-Green, de baix contingut en carboni "HEIDELBERG MATERIALS", fabricat en central. | 1.05 | 139.57 | 146.55
[5 empty] | Subtotal materials: |  | 146.55
2 |  |  |  | Mà d'obra
mo045 |  |  | h | Oficial 1ª estructurista, en treballs de posada en obra del formigó. | 0.092 | 28.39 | 2.61
mo092 |  |  | h | Ajudant estructurista, en treballs de posada en obra del formigó. | 0.369 | 25.25 | 9.32
[5 empty] | Subtotal mà d'obra: |  | 11.93
3 |  |  |  | Costos directes complementaris
|  |  | % | Costos directes complementaris | 2 | 158.48 | 3.17
Cost de manteniment decennal: 4,85€ en els primers 10 anys. |  |  |  |  | Costos directes (1+2+3): |  | 161.65