## Full 1
MPC020 | m² |  | Paviment continu de formigó tractat superficialment amb enduridor o colorant.
Paviment continu de formigó amb addició de fibres de 10 cm de gruix, amb junts, realitzat amb formigó HM-20/B/20/X0 fabricat en central i abocament des de camió amb un contingut de fibres sense funció estructural, fibres de vidre resistents als àlcalis (AR) de 2 kg/m³, estès i vibrat manual mitjançant regla vibrant; tractat superficialment amb capa de morter decoratiu de rodolament per a paviment de formigó, color blanc, espolsat manualment sobre el formigó encara fresc i posterior remolinat mecànic de tota la superfície fins aconseguir que el morter quedi completament integrat en el formigó. El preu no inclou la base de la solera ni l'execució i el segellat dels junts.
Codi |  | Unitat |  | Descripció | Rendiment | Preu unitari | Import
1 |  |  |  | Materials
mt10hmf010tLb |  | m³ |  | Formigó HM-20/B/20/X0, fabricat en central. | 0.105 | 87.66 | 9.2
mt08fic020b |  | kg |  | Fibres de vidre resistents als àlcalis (AR), amb un contingut mínim de zirconi del 17,1%, de 13 mm de longitud i 13,5 micres de diàmetre, amb 100 filaments per bri units entre si mitjançant adhesiu, límit elàstic 74000 N/mm², resistència a tracció 1620 MPa, per a preveure fissures per retracció en elements de formigó, segons UNE-EN 15422. | 0.2 | 8.92 | 1.78
mt09wnc011ba |  | kg |  | Morter decoratiu de rodolament per a paviment de formigó, color blanc, compost de ciment, àrids de sílice, additius orgànics i pigments. | 3 | 0.46 | 1.38
[5 empty] | Subtotal materials: |  | 12.36
2 |  |  |  | Equip i maquinària
mq06vib020 |  | h |  | Regla vibrant de 3 m. | 0.018 | 5.33 | 0.1
mq06fra010 |  | h |  | Arremolinadora mecànica de formigó. | 0.605 | 5.79 | 3.5
[5 empty] | Subtotal equip i maquinària: |  | 3.6
3 |  |  |  | Mà d'obra
mo041 |  | h |  | Oficial 1ª construcció d'obra civil. | 0.277 | 28.42 | 7.87
mo087 |  | h |  | Ajudant construcció d'obra civil. | 0.409 | 25.28 | 10.34
[5 empty] | Subtotal mà d'obra: |  | 18.21
4 |  |  |  | Costos directes complementaris
|  | % |  | Costos directes complementaris | 2 | 34.17 | 0.68
Cost de manteniment decennal: 3,83€ en els primers 10 anys. |  |  |  |  | Costos directes (1+2+3+4): |  | 34.85