## Full 1
MPD040 | m² |  | Paviment continu drenant de formigó "HEIDELBERG MATERIALS".
Paviment continu drenant de formigó H-Drena Peatonal "HEIDELBERG MATERIALS", de baix contingut en fins, fabricat en central, color gris, amb una resistència a flexotracció de 2 N/mm², una resistència a compressió de 15 N/mm² i una capacitat drenant de 125 l/(m²·min), amb un 20% de buits i resistència al lliscament Rd>45 segons UNE-EN 16165, lliscabilitat classe 3 segons CTE, de 100 mm d'espessor. El preu no inclou la base suport.
Codi |  | Unitat |  | Descripció | Rendiment | Preu unitari | Import
1 |  |  |  | Materials
mt09hei010a |  | m³ |  | Formigó H-Drena Peatonal "HEIDELBERG MATERIALS", de baix contingut en fins, fabricat en central, color gris, amb una resistència a flexotracció de 2 N/mm², una resistència a compressió de 15 N/mm² i una capacitat drenant de 125 l/(m²·min), amb un 20% de buits i resistència al lliscament Rd>45 segons UNE-EN 16165, lliscabilitat classe 3 segons CTE. | 0.105 | 196.27 | 20.61
[5 empty] | Subtotal materials: |  | 20.61
2 |  |  |  | Equip i maquinària
mq06vib020 |  | h |  | Regla vibrant de 3 m. | 0.092 | 5.33 | 0.49
mq06cor020 |  | h |  | Equip per a tall de juntes en soleres de formigó. | 0.09 | 10.85 | 0.98
mq04dua020b |  | h |  | Dúmper de descàrrega frontal de 2 t de càrrega útil. | 0.308 | 10.58 | 3.26
[5 empty] | Subtotal equip i maquinària: |  | 4.73
3 |  |  |  | Mà d'obra
mo041 |  | h |  | Oficial 1ª construcció d'obra civil. | 0.158 | 28.42 | 4.49
mo087 |  | h |  | Ajudant construcció d'obra civil. | 0.158 | 25.28 | 3.99
[5 empty] | Subtotal mà d'obra: |  | 8.48
4 |  |  |  | Costos directes complementaris
|  | % |  | Costos directes complementaris | 2 | 33.82 | 0.68
Cost de manteniment decennal: 4,83€ en els primers 10 anys. |  |  |  |  | Costos directes (1+2+3+4): |  | 34.5