## Full 1
CAV010 | m³ | Biga entre sabates.
Biga de lligat de formigó armat, realitzada amb formigó HA-25/F/20/XC2 H-Green, de baix contingut en carboni "HEIDELBERG MATERIALS", fabricat en central, i abocament des de camió, i acer UNE-EN 10080 B 500 S, amb una quantia aproximada de 60 kg/m³. Inclús filferro de lligar, i separadors. El preu inclou l'elaboració de la ferralla (tall, doblegat i conformat d'elements) en taller industrial i el muntatge en el lloc definitiu de la seva col·locació en obra, però no inclou l'encofrat.
Codi |  |  | Unitat | Descripció | Rendiment | Preu unitari | Import
1 |  |  |  | Materials
mt07aco020a |  |  | U | Separador homologat per fonamentacions. | 10 | 0.15 | 1.5
mt07aco010c |  |  | kg | Ferralla elaborada en taller industrial amb acer en barres corrugades, UNE-EN 10080 B 500 S, de varis diàmetres. | 60 | 1.6 | 96
mt08var050 |  |  | kg | Filferro galvanitzat per a lligar, de 1,30 mm de diàmetre. | 0.48 | 1.5 | 0.72
mt10hhm010ctMc |  |  | m³ | Formigó HA-25/F/20/XC2 H-Green, de baix contingut en carboni "HEIDELBERG MATERIALS", fabricat en central. | 1.05 | 136.61 | 143.44
[5 empty] | Subtotal materials: |  | 241.66
2 |  |  |  | Mà d'obra
mo043 |  |  | h | Oficial 1ª ferrallista. | 0.23 | 28.39 | 6.53
mo090 |  |  | h | Ajudant ferrallista. | 0.23 | 25.25 | 5.81
mo045 |  |  | h | Oficial 1ª estructurista, en treballs de posada en obra del formigó. | 0.084 | 28.39 | 2.38
mo092 |  |  | h | Ajudant estructurista, en treballs de posada en obra del formigó. | 0.336 | 25.25 | 8.48
[5 empty] | Subtotal mà d'obra: |  | 23.2
3 |  |  |  | Costos directes complementaris
|  |  | % | Costos directes complementaris | 2 | 264.86 | 5.3
Cost de manteniment decennal: 10,81€ en els primers 10 anys. |  |  |  |  | Costos directes (1+2+3): |  | 270.16