## Full 1
CCS010 | m³ | Mur de soterrani.
Mur de soterrani de formigó armat, realitzat amb formigó HA-25/F/20/XC2 H-Green, de baix contingut en carboni "HEIDELBERG MATERIALS", fabricat en central, i abocament amb cubilot, i acer UNE-EN 10080 B 500 S, amb una quantia aproximada de 50 kg/m³. Inclús filferro de lligar i separadors. El preu inclou l'elaboració i el muntatge de la ferralla en el lloc definitiu de la seva col·locació en obra, però no inclou l'encofrat.
Codi |  |  | Unitat | Descripció | Rendiment | Preu unitari | Import
1 |  |  |  | Materials
mt07aco020d |  |  | U | Separador homologat per murs. | 8 | 0.06 | 0.48
mt07aco010g |  |  | kg | Acer en barres corrugades, UNE-EN 10080 B 500 S, subministrat en obra en barres sense elaborar, de varis diàmetres. | 51 | 1.22 | 62.22
mt08var050 |  |  | kg | Filferro galvanitzat per a lligar, de 1,30 mm de diàmetre. | 0.65 | 1.5 | 0.98
mt10hhm010ctMc |  |  | m³ | Formigó HA-25/F/20/XC2 H-Green, de baix contingut en carboni "HEIDELBERG MATERIALS", fabricat en central. | 1.05 | 136.61 | 143.44
[5 empty] | Subtotal materials: |  | 207.12
2 |  |  |  | Mà d'obra
mo043 |  |  | h | Oficial 1ª ferrallista. | 0.528 | 28.39 | 14.99
mo090 |  |  | h | Ajudant ferrallista. | 0.671 | 25.25 | 16.94
mo045 |  |  | h | Oficial 1ª estructurista, en treballs de posada en obra del formigó. | 0.216 | 28.39 | 6.13
mo092 |  |  | h | Ajudant estructurista, en treballs de posada en obra del formigó. | 0.863 | 25.25 | 21.79
[5 empty] | Subtotal mà d'obra: |  | 59.85
3 |  |  |  | Costos directes complementaris
|  |  | % | Costos directes complementaris | 2 | 266.97 | 5.34
Cost de manteniment decennal: 10,89€ en els primers 10 anys. |  |  |  |  | Costos directes (1+2+3): |  | 272.31