## Full 1
CSL010 | m³ | Llosa de fonamentació.
Llosa de fonamentació de formigó armat, realitzada amb formigó HA-25/F/20/XC2 H-Green, de baix contingut en carboni "HEIDELBERG MATERIALS", fabricat en central, i abocament amb bomba, i acer UNE-EN 10080 B 500 S, amb una quantia aproximada de 85 kg/m³; acabat superficial llis mitjançant regla vibrant. Inclús armadures per a formació del fossat de l'ascensor, reforços, plecs, trobades, arrencades i esperes en murs, escales i rampes, canvis de nivell, filferro de lligar, i separadors. El preu inclou l'elaboració i el muntatge de la ferralla en el lloc definitiu de la seva col·locació en obra, però no inclou l'encofrat.
Codi |  |  | Unitat | Descripció | Rendiment | Preu unitari | Import
1 |  |  |  | Materials
mt07aco020a |  |  | U | Separador homologat per fonamentacions. | 5 | 0.15 | 0.75
mt07aco010g |  |  | kg | Acer en barres corrugades, UNE-EN 10080 B 500 S, subministrat en obra en barres sense elaborar, de varis diàmetres. | 86.7 | 1.22 | 105.77
mt08var050 |  |  | kg | Filferro galvanitzat per a lligar, de 1,30 mm de diàmetre. | 0.425 | 1.5 | 0.64
mt10hhm010ctMc |  |  | m³ | Formigó HA-25/F/20/XC2 H-Green, de baix contingut en carboni "HEIDELBERG MATERIALS", fabricat en central. | 1.05 | 136.61 | 143.44
[5 empty] | Subtotal materials: |  | 250.6
2 |  |  |  | Equip i maquinària
mq06vib020 |  |  | h | Regla vibrant de 3 m. | 0.333 | 5.23 | 1.74
mq06bhe010 |  |  | h | Camió bomba estacionat a obra, per bombament de formigó. | 0.042 | 190.4 | 8
[5 empty] | Subtotal equip i maquinària: |  | 9.74
3 |  |  |  | Mà d'obra
mo043 |  |  | h | Oficial 1ª ferrallista. | 0.652 | 28.39 | 18.51
mo090 |  |  | h | Ajudant ferrallista. | 0.978 | 25.25 | 24.69
mo045 |  |  | h | Oficial 1ª estructurista, en treballs de posada en obra del formigó. | 0.011 | 28.39 | 0.31
mo092 |  |  | h | Ajudant estructurista, en treballs de posada en obra del formigó. | 0.144 | 25.25 | 3.64
[5 empty] | Subtotal mà d'obra: |  | 47.15
4 |  |  |  | Costos directes complementaris
|  |  | % | Costos directes complementaris | 2 | 307.49 | 6.15
Cost de manteniment decennal: 9,41€ en els primers 10 anys. |  |  |  |  | Costos directes (1+2+3+4): |  | 313.64