## Full 1
IOB020 | U | Dipòsit.
Dipòsit per reserva d'aigua contra incendis de 12 m³ de capacitat, prefabricat de polièster, col·locat en superfície, en posició vertical. Inclús, vàlvula de flotador de 1 1/2" de diàmetre per a connectar amb l'escomesa, interruptors de nivell, vàlvula de bola de 50 mm de diàmetre per a buidatge i vàlvula de tall de papallona de 1 1/2" de diàmetre per a connectar al grup de pressió.
Codi |  | Unitat | Descripció | Rendiment | Preu unitari | Import
1 |  |  | Materials
mt41aco100a |  | U | Dipòsit de polièster, de 12 m³, 2450 mm de diàmetre, col·locat en superfície, en posició vertical, per reserva d'aigua contra incendis. | 1 | 1660 | 1660
mt37vfl010e |  | U | Vàlvula de flotador de 1 1/2" de diàmetre, per a una pressió màxima de 8 bar, amb cos de llautó, boia esfèrica roscada de llautó i obturador de goma. | 1 | 172.68 | 172.68
mt37inl010 |  | U | Interruptor de nivell de 10 A, amb boia, contrapès i cable. | 2 | 15 | 30
mt37sve010f |  | U | Vàlvula d'esfera de llautó niquelat per roscar de 1 1/2". | 1 | 27.73 | 27.73
mt37svm010a |  | U | Vàlvula de papallona de ferro colat, DN 32 mm. | 1 | 37.26 | 37.26
|  |  |  | Subtotal materials: |  | 1927.67
2 |  |  | Mà d'obra
mo008 |  | h | Oficial 1ª lampista. | 7.777 | 29.34 | 228.18
mo107 |  | h | Ajudant lampista. | 7.777 | 25.25 | 196.37
|  |  |  | Subtotal mà d'obra: |  | 424.55
3 |  |  | Costos directes complementaris
|  | % | Costos directes complementaris | 2 | 2352.22 | 47.04
Cost de manteniment decennal: 119,96€ en els primers 10 anys. |  |  |  | Costos directes (1+2+3): |  | 2399.26