## Full 1
UCM010 | m² | Marquesina metàl·lica per a cobertura de vehicles, en aparcament exterior.
Marquesina metàl·lica per a cobertura de vehicles, en aparcament exterior, composta de: FONAMENTACIÓ: formada per sabates i corretges de formigó armat sobre capa de formigó de neteja, realitzades amb formigó HA-25/F/20/XC2 H-Green, de baix contingut en carboni "HEIDELBERG MATERIALS", fabricat en central, i abocament des de camió, i acer UNE-EN 10080 B 500 S; ESTRUCTURA: formada per pilars, bigues i corretges d'acer UNE-EN 10025 S275JR, en perfils laminats en calent, mitjançant unions soldades, amb emprimació anticorrosiva realitzada en taller; fixada a la fonamentació mitjançant plaques d'ancoratge d'acer UNE-EN 10025 S275JR, en perfil pla, amb forat central bisellat i perns soldats d'acer corrugat UNE-EN 10080 B 500 S; COBERTA: de xapa perfilada d'acer galvanitzat prelacat, de 0,6 mm d'espessor, amb nervis d'entre 40 i 50 mm d'altura de cresta, a una separació d'entre 250 i 270 mm, col·locada amb un cavalcament de la xapa superior de 200 mm i un cavalcament lateral d'un trapezi i fixada mecànicament a corretja estructural i vora perimetral realitzada amb xapa plegada d'acer galvanitzat, de 0,8 mm d'espessor, 30 cm de desenvolupament i 3 plecs. Inclús accessoris de fixació de les xapes i massilla de base neutra monocomponent, per closa de juntes.
Codi |  |  | Unitat | Descripció | Rendiment |  |  | Preu unitari | Import
1 |  |  |  | Materials
mt10hmf011fb |  |  | m³ | Formigó de neteja HL-150/B/20, fabricat en central. | 0.01 |  |  | 77 | 0.77
mt10hhm010ctMc |  |  | m³ | Formigó HA-25/F/20/XC2 H-Green, de baix contingut en carboni "HEIDELBERG MATERIALS", fabricat en central. | 0.1 |  |  | 136.61 | 13.66
mt07aco010g |  |  | kg | Acer en barres corrugades, UNE-EN 10080 B 500 S, subministrat en obra en barres sense elaborar, de varis diàmetres. | 4.14 |  |  | 1.22 | 5.05
mt07aco020a |  |  | U | Separador homologat per fonamentacions. | 0.8 |  |  | 0.15 | 0.12
mt07ala011k |  |  | kg | Platina d'acer laminat UNE-EN 10025 S275JR, per aplicacions estructurals. Treballada i muntada en taller, per a col·locar amb unions soldades en obra. | 0.47 |  |  | 2.69 | 1.26
mt07ala010deb |  |  | kg | Acer laminat UNE-EN 10025 S275JR, en perfils laminats en calent, peces simples, per aplicacions estructurals, acabat amb emprimació antioxidant. Treballat i muntat en taller, per a col·locar amb unions soldades en obra. | 17.5 |  |  | 1.54 | 26.95
mt27pfi010 |  |  | l | Emprimació d'assecat ràpid, formulada amb resines alquídiques modificades i fosfat de zinc. | 0.167 |  |  | 4.8 | 0.8
mt13ccp010a |  |  | m² | Xapa perfilada d'acer galvanitzat prelacat, de 0,6 mm d'espessor, amb nervis d'entre 40 i 50 mm d'altura de cresta, a una separació d'entre 250 i 270 mm i inèrcia entre 13 i 21 cm4, segons UNE-EN 14782. | 1.05 |  |  | 6.15 | 6.46
mt13ccg030g |  |  | U | Cargol autoroscant de 6,5x70 mm d'acer inoxidable, amb volandera. | 3 |  |  | 0.44 | 1.32
mt12www030mbj |  |  | m | Xapa plegada d'acer galvanitzat, de 0,8 mm d'espessor, 30 cm de desenvolupament i 3 plecs, per a vora perimetral. | 0.214 |  |  | 4.39 | 0.94
mt13ccg030d |  |  | U | Cargol autoroscant de 6,5x130 mm d'acer galvanitzat, amb volandera. | 1.2 |  |  | 0.35 | 0.42
mt21vva011 |  |  | l | Massilla de base neutra monocomponent, per closa de juntes; per a aplicar amb pistola. | 0.005 |  |  | 14.13 | 0.07
mt13ccg040 |  |  | m | Junt d'estanquitat per a xapes perfilades d'acer. | 0.2 |  |  | 2.66 | 0.53
[5 empty] | Subtotal materials: |  |  |  | 58.35
2 |  |  |  | Equip i maquinària
mq01ret020b |  |  | h | Retrocarregadora sobre pneumàtics, de 70 kW. | 0.116 |  |  | 40.9 | 4.74
mq08sol010 |  |  | h | Equip d'oxitall, amb acetilè com combustible i oxigen com comburent. | 0.012 |  |  | 8.25 | 0.1
mq08sol020 |  |  | h | Equip i elements auxiliars per soldadura elèctrica. | 0.697 |  |  | 3.42 | 2.38
[5 empty] | Subtotal equip i maquinària: |  |  |  | 7.22
3 |  |  |  | Mà d'obra
mo045 |  |  | h | Oficial 1ª estructurista, en treballs de posada en obra del formigó. | 0.006 |  |  | 28.39 | 0.17
mo092 |  |  | h | Ajudant estructurista, en treballs de posada en obra del formigó. | 0.039 |  |  | 25.25 | 0.98
mo043 |  |  | h | Oficial 1ª ferrallista. | 0.082 |  |  | 28.39 | 2.33
mo090 |  |  | h | Ajudant ferrallista. | 0.123 |  |  | 25.25 | 3.11
mo047 |  |  | h | Oficial 1ª muntador d'estructura metàl·lica. | 0.363 |  |  | 28.39 | 10.31
mo094 |  |  | h | Ajudant muntador d'estructura metàl·lica. | 0.363 |  |  | 25.25 | 9.17
mo051 |  |  | h | Oficial 1ª muntador de tancaments industrials. | 0.399 |  |  | 29.34 | 11.71
mo098 |  |  | h | Ajudant muntador de tancaments industrials. | 0.199 |  |  | 25.28 | 5.03
[5 empty] | Subtotal mà d'obra: |  |  |  | 42.81
4 |  |  |  | Costos directes complementaris
|  |  | % | Costos directes complementaris | 4 |  |  | 108.38 | 4.34
Cost de manteniment decennal: 15,78€ en els primers 10 anys. |  |  |  |  | Costos directes (1+2+3+4): |  |  |  | 112.72
Referència i títol de la norma | [5 empty] | Aplicabilitat(a) | Obligatorietat(b) |  | Sistema(c)
EN 10025-1:2004 | [5 empty] | 192005 | 192006 |  | 2+
Productos laminados en caliente, de acero no aleado, para construcciones metálicas de uso general. Parte 1: Condiciones generales de suministro.
(a) Data d'aplicabilitat de la norma harmonitzada
(b) Data en què finalitza el període de coexistència
(c) Sistema d'avaluació i verificació de la constància de les prestacions