## Full 1
UDH010 | m² | Paviment continu de formigó tractat superficialment amb enduridor o colorant, ús esportiu.
Paviment continu per exterior per a pista esportiva, de 10 cm de gruix, de formigó amb addició de fibres, realitzat amb formigó HM-20/B/20/X0 fabricat en central i abocament des de camió amb un contingut de fibres sense funció estructural, fibres de vidre resistents als àlcalis (AR) de 2 kg/m³, estès i vibrat manual mitjançant regla vibrant; tractat superficialment amb emprimació reguladora de l'absorció; capa de trànsit de 3 a 4 mm de gruix de morter de ciment CEM I/45 R amb àrids silicis i additius, amb un rendiment aproximat de 1 kg/m², amb acabat remolinat mecànic; capa d'acabat amb pintura plàstica a base de resines acríliques pures a emulsió aquosa, color vermell. Inclús panell de poliestirè expandit de 3 cm d'espessor, per a l'execució de juntes de retracció. El preu no inclou la base de la solera.
Codi |  | Unitat | Descripció | Rendiment | Preu unitari | Import
1 |  |  | Materials
mt10hmf010tLb |  | m³ | Formigó HM-20/B/20/X0, fabricat en central. | 0.105 | 85.8 | 9.01
mt08fic020b |  | kg | Fibres de vidre resistents als àlcalis (AR), amb un contingut mínim de zirconi del 17,1%, de 13 mm de longitud i 13,5 micres de diàmetre, amb 100 filaments per bri units entre si mitjançant adhesiu, límit elàstic 74000 N/mm², resistència a tracció 1620 MPa, per a preveure fissures per retracció en elements de formigó, segons UNE-EN 15422. | 0.2 | 8.73 | 1.75
mt09moc005b |  | kg | Emprimació reguladora de l'absorció, per a la fixació de suports disgregables i millorar l'adherència dels suports absorbents. | 0.2 | 7.97 | 1.59
mt47adh020 |  | m² | Revestiment continu constituït per aglomerat de quars, ciment i colorant, de 3 a 4 mm d'espessor, per acabat superficial de paviment de pista esportiva. | 1 | 5.67 | 5.67
mt27pdj010f |  | l | Pintura plàstica, acabat setinat, a base de resines acríliques pures emulsionades en aigua, color vermell, flexible, dura, resistent a l'aigua i a la intempèrie, per a aplicar amb brotxa, corró o pistola, sense diluir. | 0.356 | 12.28 | 4.37
mt47adh022 |  | m | Poliestirè expandit en junts de dilatació de paviments continus de formigó. | 0.18 | 0.33 | 0.06
mt15bas030b |  | U | Cartutx de massilla elastòmera monocomponent a base de poliuretà, de color gris, de 600 ml, tipus F-25 HM segons UNE-EN ISO 11600, d'alta adherència i d'enduriment ràpid, amb elevades propietats elàstiques, resistència a la intempèrie, a l'envelliment i als rajos UV, apta per estar en contacte amb aigua potable, duresa Shore A aproximada de 35 i allargament en trencament > 600%, segons UNE-EN ISO 11600. | 0.6 | 6.38 | 3.83
|  |  |  | Subtotal materials: |  | 26.28
2 |  |  | Equip i maquinària
mq04dua020b |  | h | Dúmper de descàrrega frontal de 2 t de càrrega útil. | 0.022 | 10.38 | 0.23
mq06vib020 |  | h | Regla vibrant de 3 m. | 0.019 | 5.23 | 0.1
mq06fra010 |  | h | Arremolinadora mecànica de formigó. | 0.643 | 5.68 | 3.65
mq06cor020 |  | h | Equip per a tall de juntes en soleres de formigó. | 0.116 | 10.64 | 1.23
|  |  |  | Subtotal equip i maquinària: |  | 5.21
3 |  |  | Mà d'obra
mo041 |  | h | Oficial 1ª construcció d'obra civil. | 0.279 | 28.42 | 7.93
mo087 |  | h | Ajudant construcció d'obra civil. | 0.412 | 25.28 | 10.42
mo038 |  | h | Oficial 1ª pintor. | 0.199 | 28.42 | 5.66
mo076 |  | h | Ajudant pintor. | 0.199 | 25.28 | 5.03
|  |  |  | Subtotal mà d'obra: |  | 29.04
4 |  |  | Costos directes complementaris
|  | % | Costos directes complementaris | 2 | 60.53 | 1.21
Cost de manteniment decennal: 15,44€ en els primers 10 anys. |  |  |  | Costos directes (1+2+3+4): |  | 61.74