## Full 1
UXC010 | m² | Paviment continu de formigó imprès, per exteriors.
Paviment continu de formigó imprès, amb junts, de 10 cm d'espessor, realitzat amb formigó HM-20/B/20/X0 fabricat en central i abocament des de camió, estès i vibrat manual mitjançant regla vibrant; acolorit i endurit superficialment mitjançant espolsada amb morter decoratiu de rodolament per a paviment de formigó, color blanc, rendiment 4,5 kg/m²; acabat imprès en relleu prèvia aplicació de desemmotllant en pols, color bordeus; i capa de segellat final amb resina impermeabilitzant. El preu no inclou la base de la solera ni l'execució i el segellat dels junts.
Codi |  | Unitat | Descripció | Rendiment | Preu unitari | Import
1 |  |  | Materials
mt10hmf010tLb |  | m³ | Formigó HM-20/B/20/X0, fabricat en central. | 0.105 | 85.8 | 9.01
mt09wnc011ba |  | kg | Morter decoratiu de rodolament per a paviment de formigó, color blanc, compost de ciment, àrids de sílice, additius orgànics i pigments. | 4.5 | 0.45 | 2.03
mt09wnc020f |  | kg | Desemmotllant en pols, color bordeus, aplicat en paviments continus de formigó imprès, compost de càrregues, pigments i additius orgànics. | 0.2 | 5.63 | 1.13
mt09wnc030a |  | kg | Resina impermeabilitzant, per la cura i segellament de paviments continus de formigó imprès, composta de resina sintètica en dispersió aquosa i additius específics. | 0.25 | 9.66 | 2.42
|  |  |  | Subtotal materials: |  | 14.59
2 |  |  | Equip i maquinària
mq06vib020 |  | h | Regla vibrant de 3 m. | 0.019 | 5.23 | 0.1
mq08lch040 |  | h | Hidronetejadora a pressió. | 0.174 | 5.15 | 0.9
|  |  |  | Subtotal equip i maquinària: |  | 1
3 |  |  | Mà d'obra
mo041 |  | h | Oficial 1ª construcció d'obra civil. | 0.245 | 28.42 | 6.96
mo087 |  | h | Ajudant construcció d'obra civil. | 0.393 | 25.28 | 9.94
|  |  |  | Subtotal mà d'obra: |  | 16.9
4 |  |  | Costos directes complementaris
|  | % | Costos directes complementaris | 2 | 32.49 | 0.65
Cost de manteniment decennal: 3,65€ en els primers 10 anys. |  |  |  | Costos directes (1+2+3+4): |  | 33.14